## BOM
Bauteil | Designator | Anzahl | Wert | Rating | Package | Mouser-Nummer | Preis/Stk. | Preis
Kondensator | C1, C2 | 2 | 18 pF | 16 V | 0603 (inch) | 80-C0603C180K4RACTU | 0.195 | 0.39
Kondensator | C20 | 1 | 22 nF | 16 V | 0603 (inch) | 710-885012206042 | 0.093 | 0.093
Kondensator | C4, C6, C8, C11, C12, C13, C19, C21, C22 | 9 | 100 nF | 16 V | 0603 (inch) | 710-885012206046 | 0.093 | 0.837
Kondensator | C3, C5, C7, C9, C15, C16, C18, C23 | 8 | 1 uF | 16 V | 0603 (inch) | 710-885012106017 | 0.288 | 2.304
Kondensator | C14, C17 | 2 | 2.2 uF | 50 V | 0603 (inch) | 81-GRM188R61H225KE1D | 0.242 | 0.484
Kondensator | C10 | 1 | 4.7 uF | 16 V | 0603 (inch) | 81-GRM188Z71C475KE1D | 0.233 | 0.233
Widerstand | R30, R31 | 2 | 60 Ω | 0.1 W | 0603 (inch) | 667-ERJ-3EKF60R4V | 0.093 | 0.186
Widerstand | R20 | 1 | 100 Ω | 0.1 W | 0603 (inch) | 667-ERJ-3EKF1000V | 0.093 | 0.093
Widerstand | R15, R16, R17, R19 | 4 | 1 kΩ | 0.1 W | 0603 (inch) | 667-ERJ-3EKF1001V | 0.093 | 0.372
Widerstand | R24 | 1 | 2.5 kΩ | 0.1 W | 0603 (inch) | 667-ERJ-3EKF2491V | 0.093 | 0.093
Widerstand | R1 - R14, R18, R21 - R23, R25, R33, R40 - R46 | 27 | 10 kΩ | 0.1 W | 0603 (inch) | 667-ERJ-3EKF1002V | 0.018 | 0.486
Widerstand | R27, R32 | 2 | OPT | 0.1 W | 0603 (inch) | - | 0 | 0
Ferrit | L1 | 1 | 120 Ω @ 100 MHz | 0.1 W | 0603 (inch) | 710-782631131 | 0.288 | 0.288
Quartz | Y1 | 1 | 16 MHz | - | CUSTOM | 344-NX5032GA16MLNCD1 | 1.16 | 1.16
R-78E12-1.0/X9 | U1 | 1 | - | - | SIP-3 | 919-R-78E12-1.0/X9 | 3.65 | 3.65
R-78E5.0-1.0 | U2 | 1 | - | - | SIP-3 | 919-R-78E5.0-1.0 | 3.64 | 3.64
AT90CAN128 | U3 | 1 | - | - | TQFP-64 | 556-AT90CAN128-16AUR | 9.15 | 9.15
MCP2551 | U4 | 1 | - | - | SOIC-8 | 579-MCP2551-I/SN | 1.26 | 1.26
MCP130 | U5 | 1 | - | - | SOT23-3 | 579-MCP130T-450I/TT | 0.558 | 0.558
NE555 | U6 | 1 | - | - | TSSOP-8 | 595-NE555PWR | 0.409 | 0.409
74HCT4067 | U7 | 1 | - | - | TSSOP-24 | 771-74HCT4067PW-T | 1.32 | 1.32
ZXGD3009E6TA | U8 | 1 | - | - | SOT23-6 (SOT26) | 621-ZXGD3009E6TA | 0.372 | 0.372
Z-Diode | D1 - D14, D16, D40 - D46 | 22 | 4.7 V | 0.3 W | SOD323-2 | 863-MM3Z4V7T1G | 0.088 | 1.936
Shottky-Diode | D15 | 1 | 0.45 V | 0.2 A | SOD323-2 | 757-CUS521H3F | 0.186 | 0.186
LED | 5V | 1 | Grün (3.2 V) | 30 mA | 0603 (inch) | 710-150060GS75000 | 0.14 | 0.14
LED | Fault | 1 | Rot (2 V) | 30 mA | 0603 (inch) | 710-150060RS75000 | 0.14 | 0.14
LED | Heart | 1 | Blau (3.2 V) | 30 mA | 0603 (inch) | 710-150060BS75000 | 0.158 | 0.158
N-Ch. MOSFET | Q1 | 1 | 6.7 A | 60 V | SOT223 | 522-ZXMN6A25GTA | 0.977 | 0.977
1020 | BT1, BT2 | 2 | AAA | - | CUSTOM | 534-1020 | 3.92 | 7.84
3557-2 | Aim, BL, FB, FPU, FTSA, GP, HV_D, INV0, INV1, NiMH, R2D, SDC, SERV, TSAC, TSAL, WP | 16 | ATO-Fuse | 30 A | CUSTOM | 534-3557-2 | 1.07 | 17.12
61201021721 | JTAG | 1 | 10 Pin | - | CUSTOM | 710-61201021721 | 0.586 | 0.586
34.81.7.005.9024 | OP1, OP2 | 2 | 6 A | - | CUSTOM | 1329715 | 22.9313 | 45.8626
500762-1001 | J1 | 1 | - | - | CUSTOM | 538-500762-1001 | 11.49 | 11.49
[7 empty] | Gesamt: | 113.8136
NOTE 1: | Die Preise der Stk.-Liste sind Beispielhaft. Viele Bauteile (z.B. von WE, Molex, Finder) werden durch Sponsoring/Bemusterung erlangt, wodurch diese Bauteile gewählt wurden.
NOTE 2: | OP1, OP2 sind auf Mouser nicht verfügbar, daher wurde hier eine Betsellnummer von Farnell eingetragen.